## Hoja 1
IBL685 | Ud |  | Controlador BC.
Controlador BC principal, para sistema aire-aire multi-split, con caudal variable de refrigerante, para gas R-410A, para conexión de unidad exterior con recuperación de calor, sistema de dos tubos, a 12 unidades interiores, gama City Multi, modelo CMB-P1012V-JA "MITSUBISHI ELECTRIC", con separador de fases líquido/gas, reductores de conexión y manguito de drenaje flexible con aislamiento, alimentación monofásica a 230 V, peso 55 kg, dimensiones 1135x246x639 mm. El precio no incluye la canalización ni el cableado eléctrico de alimentación.
Código |  | Unidad |  | Descripción | Rendimiento | Precio unitario | Importe
1 |  |  |  | Materiales
mt42mee615f |  | Ud |  | Controlador BC principal, para sistema aire-aire multi-split, con caudal variable de refrigerante, para gas R-410A, para conexión de unidad exterior con recuperación de calor, sistema de dos tubos, a 12 unidades interiores, gama City Multi, modelo CMB-P1012V-JA "MITSUBISHI ELECTRIC", con separador de fases líquido/gas, reductores de conexión y manguito de drenaje flexible con aislamiento, alimentación monofásica a 230 V, peso 55 kg, dimensiones 1135x246x639 mm. | 1 | 7839 | 7839
[5 empty] | Subtotal materiales: |  | 7839
2 |  |  |  | Mano de obra
mo005 |  | h |  | Oficial 1ª instalador de climatización. | 0.5 | 19.56 | 9.78
mo104 |  | h |  | Ayudante instalador de climatización. | 0.5 | 18.01 | 9.01
[5 empty] | Subtotal mano de obra: |  | 18.79
3 |  |  |  | Costes directos complementarios
|  | % |  | Costes directos complementarios | 2 | 7857.79 | 157.16
Coste de mantenimiento decenal: 2.805,23€ en los primeros 10 años. |  |  |  |  | Costes directos (1+2+3): |  | 8014.95