## Hoja 1
IBL685 | Ud |  | Controlador BC.
Controlador BC secundario, para sistema aire-aire multi-split, con caudal variable de refrigerante, para gas R-410A, para conexión de unidad exterior con recuperación de calor, sistema de dos tubos, a 4 unidades interiores, gama City Multi, modelo CMB-P104V-KB "MITSUBISHI ELECTRIC", con separador de fases líquido/gas, reductores de conexión y manguito de drenaje flexible con aislamiento, alimentación monofásica a 230 V, peso 21 kg, dimensiones 596x246x495 mm. El precio no incluye la canalización ni el cableado eléctrico de alimentación.
Código |  | Unidad |  | Descripción | Rendimiento | Precio unitario | Importe
1 |  |  |  | Materiales
mt42mee617a |  | Ud |  | Controlador BC secundario, para sistema aire-aire multi-split, con caudal variable de refrigerante, para gas R-410A, para conexión de unidad exterior con recuperación de calor, sistema de dos tubos, a 4 unidades interiores, gama City Multi, modelo CMB-P104V-KB "MITSUBISHI ELECTRIC", con separador de fases líquido/gas, reductores de conexión y manguito de drenaje flexible con aislamiento, alimentación monofásica a 230 V, peso 21 kg, dimensiones 596x246x495 mm. | 1 | 3302 | 3302
[5 empty] | Subtotal materiales: |  | 3302
2 |  |  |  | Mano de obra
mo005 |  | h |  | Oficial 1ª instalador de climatización. | 0.5 | 19.56 | 9.78
mo104 |  | h |  | Ayudante instalador de climatización. | 0.5 | 18.01 | 9.01
[5 empty] | Subtotal mano de obra: |  | 18.79
3 |  |  |  | Costes directos complementarios
|  | % |  | Costes directos complementarios | 2 | 3320.79 | 66.42
Coste de mantenimiento decenal: 1.185,52€ en los primeros 10 años. |  |  |  |  | Costes directos (1+2+3): |  | 3387.21