## Hoja 1
IBL685 | Ud |  | Controlador BC.
Controlador BC principal, para sistema aire-aire multi-split, con caudal variable de refrigerante, para gas R-410A, para conexión de unidad exterior con recuperación de calor, sistema de dos tubos, a 8 unidades interiores, gama City Multi, modelo CMB-P108V-GA1 "MITSUBISHI ELECTRIC".
Código |  | Unidad |  | Descripción | Rendimiento | Precio unitario | Importe
1 |  |  |  | Materiales
mt42mee615a |  | Ud |  | Controlador BC principal, para sistema aire-aire multi-split, con caudal variable de refrigerante, para gas R-410A, para conexión de unidad exterior con recuperación de calor, sistema de dos tubos, a 8 unidades interiores, gama City Multi, modelo CMB-P108V-GA1 "MITSUBISHI ELECTRIC", con separador de fases líquido/gas, reductores de conexión y manguito de drenaje flexible con aislamiento, alimentación monofásica a 230 V, peso 43 kg, dimensiones 1110x520x289 mm. | 1 | 5734 | 5734
[5 empty] | Subtotal materiales: |  | 5734
2 |  |  |  | Mano de obra
mo005 |  | h |  | Oficial 1ª instalador de climatización. | 0.501 | 17.82 | 8.93
mo104 |  | h |  | Ayudante instalador de climatización. | 0.501 | 16.1 | 8.07
[5 empty] | Subtotal mano de obra: |  | 17
3 |  |  |  | Costes directos complementarios
|  | % |  | Costes directos complementarios | 2 | 5751 | 115.02
Coste de mantenimiento decenal: 2.053,11€ en los primeros 10 años. |  |  |  |  | Costes directos (1+2+3): |  | 5866.02