## Hoja 1
IVP010 | Ud |  | Purificador de aire.
Purificador de aire, modelo MA-E100R "MITSUBISHI ELECTRIC", caudal de aire 10 m³/min, CADR (Clean Air Delivery Rate) 612 m³/h, nivel sonoro mínimo/máximo: 22/55 dBA, dimensiones 800x320x270 mm, peso 13,4 kg, con prefiltro, filtro HEPA PM2.5 de doble capa, filtro de carbón activo, sensor de suciedad, indicador de suciedad, giro automático de la unidad y de las lamas para dirigir el flujo de aire, sensor de presencia I-See Sensor. Totalmente montado, conexionado y puesto en marcha por la empresa instaladora para la comprobación de su correcto funcionamiento.
Código |  | Unidad |  | Descripción | Rendimiento | Precio unitario | Importe
1 |  |  |  | Materiales
mt42mee015b |  | Ud |  | Purificador de aire, modelo MA-E100R "MITSUBISHI ELECTRIC", caudal de aire 10 m³/min, CADR (Clean Air Delivery Rate) 612 m³/h, nivel sonoro mínimo/máximo: 22/55 dBA, dimensiones 800x320x270 mm, peso 13,4 kg, con prefiltro, filtro HEPA PM2.5 de doble capa, filtro de carbón activo, sensor de suciedad, indicador de suciedad, giro automático de la unidad y de las lamas para dirigir el flujo de aire, sensor de presencia I-See Sensor. | 1 | 940 | 940
[5 empty] | Subtotal materiales: |  | 940
2 |  |  |  | Mano de obra
mo011 |  | h |  | Oficial 1ª montador. | 0.324 | 22.74 | 7.37
mo080 |  | h |  | Ayudante montador. | 0.324 | 21.02 | 6.81
[5 empty] | Subtotal mano de obra: |  | 14.18
3 |  |  |  | Costes directos complementarios
|  | % |  | Costes directos complementarios | 2 | 954.18 | 19.08
Coste de mantenimiento decenal: 311,44€ en los primeros 10 años. |  |  |  |  | Costes directos (1+2+3): |  | 973.26